## Sheet 1 - G.Laut241023
G.Laut241023
G. Laut 241023 | [10 empty] | Die 0.4-0.6% Differenz zwischen den Manta-Daten und den nachgerechneten Daten
Eureka_Manta_2 | V7.04 | 67834999 | [8 empty] | ist ein systematischer Fehler, der etwas mit der Kalibration der Sonde zu tun hat.
DATE | TIME | Depth_m | Temp_deg_C | Temp_Kelvin | pH_units | ORP_mV | SpCond_uS/cm | Salinity_PSS | HDO_mg/l | HDO_%Sat | Calculated 100% O2-Saturation value [mg/L] according to Benson & Krause, Oxygen solubility in seawater: Better fitting equations, Limnol. Oceanogr., 37(6), 1992, 1307-1312 | calc. %Sat | Diff.[%] ZMT-Manta | AVG | STDEV
10/24/23 | 09:26:00 | 0.13 | 27.91 | 301.06 | 7.67 | 266.6 | 0.2 | 0.01 | 7.84 | 100.4 | 7.8398 | 100.0022 | -0.39785 | -0.45623 | 0.070968
10/24/23 | 09:27:00 | 0.08 | 27.93 | 301.08 | 7.72 | 261.2 | 0.2 | 0.01 | 7.84 | 100.5 | 7.8371 | 100.0376 | -0.46241
10/24/23 | 09:28:00 | 0.08 | 27.93 | 301.08 | 7.78 | 263.6 | 0.2 | 0.01 | 7.84 | 100.5 | 7.8371 | 100.0376 | -0.46241
10/24/23 | 09:29:00 | 0.08 | 27.94 | 301.09 | 7.73 | 264.2 | 0.2 | 0.01 | 7.84 | 100.5 | 7.8357 | 100.0553 | -0.44468
10/24/23 | 09:30:00 | 2.26 | 28.45 | 301.6 | 8.23 | 225.6 | 49060 | 31.96 | 6.57 | 101.4 | 6.5042 | 101.0122 | -0.38779
10/24/23 | 09:31:00 | 5.3 | 28.41 | 301.56 | 8.2 | 219.3 | 49440 | 32.23 | 6.59 | 101.9 | 6.4987 | 101.4051 | -0.49491
10/24/23 | 09:32:00 | 6.32 | 28.42 | 301.57 | 8.19 | 216.3 | 49590 | 32.35 | 6.61 | 102.2 | 6.4933 | 101.7973 | -0.40273
10/24/23 | 09:33:00 | 8.3 | 28.35 | 301.5 | 8.18 | 214.3 | 49420 | 32.22 | 6.62 | 102.2 | 6.5054 | 101.7609 | -0.43909
10/24/23 | 09:34:00 | 9.37 | 28.19 | 301.34 | 8.17 | 213.2 | 49720 | 32.44 | 6.43 | 99.2 | 6.5146 | 98.7016 | -0.49841
10/24/23 | 09:35:00 | 9.4 | 27.88 | 301.03 | 8.17 | 212.2 | 50080 | 32.72 | 6.34 | 97.4 | 6.5377 | 96.976 | -0.424
10/24/23 | 09:36:00 | 9.23 | 28.22 | 301.37 | 8.16 | 210.6 | 49830 | 32.52 | 6.31 | 97.4 | 6.5085 | 96.9504 | -0.44961
10/24/23 | 09:37:00 | 8.75 | 28.31 | 301.46 | 8.17 | 209.3 | 49750 | 32.46 | 6.3 | 97.4 | 6.501 | 96.9075 | -0.49252
10/24/23 | 09:38:00 | 0.91 | 28.45 | 301.6 | 8.19 | 207.2 | 49120 | 32 | 6.52 | 100.8 | 6.5027 | 100.2657 | -0.53429
10/24/23 | 09:39:00 | 0.93 | 28.45 | 301.6 | 8.19 | 205.9 | 49140 | 32.02 | 6.6 | 102.1 | 6.502 | 101.5072 | -0.59277
10/24/23 | 09:40:00 | 0.7 | 28.45 | 301.6 | 8.19 | 204.8 | 49010 | 31.92 | 6.62 | 102.3 | 6.5056 | 101.7584 | -0.54164
10/24/23 | 09:41:00 | 0.88 | 28.45 | 301.6 | 8.19 | 203.6 | 49130 | 32.01 | 6.63 | 102.4 | 6.5024 | 101.963 | -0.43703
10/24/23 | 09:42:00 | 4.94 | 28.44 | 301.59 | 8.22 | 201.8 | 49350 | 32.17 | 6.61 | 102.2 | 6.4977 | 101.729 | -0.47101
10/24/23 | 09:43:00 | 9.03 | 27.71 | 300.86 | 8.17 | 202.5 | 49970 | 32.65 | 6.41 | 98.3 | 6.5586 | 97.7341 | -0.56595
10/24/23 | 09:44:00 | 9.08 | 27.42 | 300.57 | 8.17 | 202.1 | 50360 | 32.94 | 6.37 | 97.3 | 6.5795 | 96.8161 | -0.4839
10/24/23 | 09:45:00 | 9.01 | 27.37 | 300.52 | 8.16 | 201.2 | 50270 | 32.88 | 6.31 | 96.3 | 6.5871 | 95.7926 | -0.50736
10/24/23 | 09:46:00 | 9 | 27.37 | 300.52 | 8.16 | 200 | 50350 | 32.93 | 6.27 | 95.6 | 6.5853 | 95.212 | -0.388
10/24/23 | 09:47:00 | 9 | 27.35 | 300.5 | 8.16 | 199.3 | 50270 | 32.88 | 6.23 | 95 | 6.5893 | 94.5468 | -0.45319
10/24/23 | 09:48:00 | 9.05 | 27.56 | 300.71 | 8.16 | 198.1 | 50160 | 32.79 | 6.22 | 95.1 | 6.5698 | 94.6762 | -0.42377
10/24/23 | 09:49:00 | 9.06 | 27.82 | 300.97 | 8.16 | 196.8 | 49810 | 32.52 | 6.23 | 95.5 | 6.5515 | 95.0932 | -0.40675
10/24/23 | 09:50:00 | 9.04 | 28.21 | 301.36 | 8.18 | 194.8 | 49630 | 32.38 | 6.27 | 96.7 | 6.5146 | 96.2451 | -0.45491
10/24/23 | 09:51:00 | 9.05 | 28.08 | 301.23 | 8.18 | 193.6 | 49850 | 32.54 | 6.34 | 97.7 | 6.5227 | 97.1983 | -0.50166
10/24/23 | 09:52:00 | 9.02 | 27.88 | 301.03 | 8.17 | 192.6 | 49980 | 32.64 | 6.38 | 98.1 | 6.5406 | 97.5444 | -0.55563
10/24/23 | 09:53:00 | 9.04 | 27.87 | 301.02 | 8.17 | 191.6 | 49950 | 32.63 | 6.35 | 97.5 | 6.5421 | 97.0643 | -0.4357
10/24/23 | 09:54:00 | 9.05 | 27.97 | 301.12 | 8.17 | 190.4 | 49920 | 32.6 | 6.37 | 98 | 6.5324 | 97.5142 | -0.48577
10/24/23 | 09:55:00 | 9.06 | 28.02 | 301.17 | 8.18 | 189.2 | 49720 | 32.45 | 6.41 | 98.6 | 6.5325 | 98.1254 | -0.47458
10/24/23 | 09:56:00 | 9.03 | 28.02 | 301.17 | 8.18 | 188.2 | 49850 | 32.55 | 6.43 | 98.9 | 6.5288 | 98.4864 | -0.41364
10/24/23 | 09:57:00 | 10.77 | 27.76 | 300.91 | 8.18 | 186.9 | 50050 | 32.7 | 6.39 | 98 | 6.5514 | 97.5367 | -0.46326
10/24/23 | 09:58:00 | 15.37 | 25.56 | 298.71 | 8.16 | 187.6 | 50810 | 33.32 | 6.23 | 92.4 | 6.7732 | 91.98 | -0.41995
10/24/23 | 09:59:00 | 16.2 | 25.26 | 298.41 | 8.14 | 188.1 | 50650 | 33.21 | 5.8 | 85.6 | 6.812 | 85.1433 | -0.45673
10/24/23 | 10:00:00 | 16.18 | 25.43 | 298.58 | 8.14 | 188 | 50720 | 33.26 | 5.68 | 84 | 6.7905 | 83.6467 | -0.35332
10/24/23 | 10:01:00 | 16.24 | 26.22 | 299.37 | 8.16 | 186.6 | 50480 | 33.06 | 5.71 | 85.5 | 6.708 | 85.122 | -0.37801
10/24/23 | 10:02:00 | 15.96 | 25.27 | 298.42 | 8.14 | 186.7 | 50750 | 33.28 | 5.75 | 84.8 | 6.8082 | 84.4572 | -0.34284
10/24/23 | 10:03:00 | 17 | 25.2 | 298.35 | 8.13 | 186.3 | 50670 | 33.23 | 5.6 | 82.5 | 6.8182 | 82.1327 | -0.36732
10/24/23 | 10:04:00 | 16.41 | 25.96 | 299.11 | 8.14 | 185.4 | 50440 | 33.03 | 5.52 | 82.4 | 6.7386 | 81.9162 | -0.48379
10/24/23 | 10:05:00 | 12.07 | 27.98 | 301.13 | 8.15 | 183.4 | 49910 | 32.59 | 5.87 | 90.4 | 6.5317 | 89.8698 | -0.53015
10/24/23 | 10:06:00 | 9.35 | 28.3 | 301.45 | 8.17 | 182.6 | 49420 | 32.22 | 6.26 | 96.6 | 6.5108 | 96.1482 | -0.45182
10/24/23 | 10:07:00 | 8.66 | 28.38 | 301.53 | 8.18 | 182.1 | 49340 | 32.16 | 6.42 | 99.2 | 6.5044 | 98.7023 | -0.49775
10/24/23 | 10:08:00 | 6.74 | 28.4 | 301.55 | 8.15 | 183.1 | 49380 | 32.19 | 6.35 | 98.2 | 6.5012 | 97.6743 | -0.52566
10/24/23 | 10:09:00 | 6.37 | 28.46 | 301.61 | 8.15 | 182.5 | 49260 | 32.11 | 6.21 | 96.1 | 6.4977 | 95.5724 | -0.52757
10/24/23 | 10:10:00 | 6.38 | 28.46 | 301.61 | 8.15 | 181 | 49360 | 32.17 | 6.14 | 95 | 6.4955 | 94.5266 | -0.47342
10/24/23 | 10:11:00 | 5.54 | 28.48 | 301.63 | 8.16 | 179.2 | 49380 | 32.19 | 6.1 | 94.3 | 6.4927 | 93.952 | -0.34804
10/24/23 | 10:12:00 | 6.56 | 28.4 | 301.55 | 8.15 | 178.8 | 49420 | 32.22 | 6.11 | 94.5 | 6.5001 | 93.9984 | -0.50165
10/24/23 | 10:13:00 | 8.29 | 28.33 | 301.48 | 8.17 | 178.3 | 49570 | 32.33 | 6.27 | 96.9 | 6.5036 | 96.408 | -0.49195
10/24/23 | 10:14:00 | 8.41 | 28.32 | 301.47 | 8.17 | 177.4 | 49440 | 32.24 | 6.42 | 99.1 | 6.5079 | 98.649 | -0.45104
10/24/23 | 10:15:00 | 9.11 | 28.29 | 301.44 | 8.18 | 176.9 | 49540 | 32.31 | 6.51 | 100.5 | 6.5086 | 100.0215 | -0.47846
10/24/23 | 10:16:00 | 10.6 | 28.24 | 301.39 | 8.19 | 176.6 | 49570 | 32.34 | 6.55 | 101 | 6.5129 | 100.5703 | -0.42969
10/24/23 | 10:17:00 | 13.58 | 27.18 | 300.33 | 8.17 | 177 | 50200 | 32.83 | 6.52 | 99.2 | 6.6098 | 98.6415 | -0.55849
10/24/23 | 10:18:00 | 13.51 | 26.61 | 299.76 | 8.15 | 177.2 | 50470 | 33.04 | 6.21 | 93.7 | 6.665 | 93.1727 | -0.52734
10/24/23 | 10:19:00 | 14.38 | 25.76 | 298.91 | 8.15 | 177.3 | 50710 | 33.24 | 6.12 | 91.1 | 6.7534 | 90.6214 | -0.47864
10/24/23 | 10:20:00 | 12.44 | 26.2 | 299.35 | 8.14 | 176.7 | 50570 | 33.13 | 5.89 | 88.2 | 6.7076 | 87.8105 | -0.38955
10/24/23 | 10:21:00 | 12.73 | 27.18 | 300.33 | 8.15 | 175.6 | 50290 | 32.9 | 6.13 | 93.3 | 6.6072 | 92.7775 | -0.52249
10/24/23 | 10:22:00 | 11.98 | 27.86 | 301.01 | 8.17 | 174.7 | 49790 | 32.51 | 6.33 | 97.2 | 6.5475 | 96.678 | -0.522
10/24/23 | 10:23:00 | 11.86 | 28.29 | 301.44 | 8.18 | 174 | 49670 | 32.41 | 6.4 | 98.8 | 6.505 | 98.3861 | -0.41391
10/24/23 | 10:24:00 | 10.62 | 28.33 | 301.48 | 8.18 | 173.5 | 49470 | 32.26 | 6.49 | 100.3 | 6.5061 | 99.752 | -0.54799
10/24/23 | 10:25:00 | 12.25 | 28.24 | 301.39 | 8.18 | 173.1 | 49570 | 32.33 | 6.54 | 100.9 | 6.5132 | 100.4112 | -0.48881
10/24/23 | 10:26:00 | 14.5 | 26.5 | 299.65 | 8.16 | 174.3 | 50470 | 33.05 | 6.34 | 95.4 | 6.677 | 94.9535 | -0.44651
10/24/23 | 10:27:00 | 21.71 | 24.61 | 297.76 | 8.12 | 175.7 | 50610 | 33.2 | 5.7 | 83.1 | 6.8886 | 82.746 | -0.354
10/24/23 | 10:28:00 | 27.66 | 21.84 | 294.99 | 8 | 179 | 50800 | 33.38 | 4.14 | 57.6 | 7.2233 | 57.3141 | -0.28586
10/24/23 | 10:29:00 | 22.94 | 22.31 | 295.46 | 8.01 | 178.9 | 50700 | 33.3 | 3.49 | 48.9 | 7.1665 | 48.6988 | -0.20124
10/24/23 | 10:30:00 | 15.3 | 25.44 | 298.59 | 8.13 | 175.1 | 50640 | 33.19 | 4.69 | 69.3 | 6.792 | 69.0518 | -0.24824
10/24/23 | 10:31:00 | 12.22 | 27.07 | 300.22 | 8.14 | 173.3 | 50310 | 32.91 | 5.69 | 86.3 | 6.6189 | 85.9656 | -0.3344
10/24/23 | 10:32:00 | 9.02 | 28.37 | 301.52 | 8.19 | 170.7 | 49370 | 32.18 | 6.44 | 99.4 | 6.5048 | 99.0045 | -0.39551
10/24/23 | 10:33:00 | 6.22 | 28.45 | 301.6 | 8.19 | 169.7 | 49210 | 32.06 | 6.6 | 102 | 6.5006 | 101.5298 | -0.47024
10/24/23 | 10:34:00 | 6.04 | 28.43 | 301.58 | 8.19 | 169.3 | 49430 | 32.23 | 6.56 | 101.4 | 6.4966 | 100.9765 | -0.42346
10/24/23 | 10:35:00 | 7.26 | 28.43 | 301.58 | 8.19 | 168.4 | 49050 | 31.95 | 6.57 | 101.5 | 6.5067 | 100.9735 | -0.52651
10/24/23 | 10:36:00 | 8.46 | 28.41 | 301.56 | 8.19 | 167.5 | 49490 | 32.27 | 6.62 | 102.3 | 6.4972 | 101.8893 | -0.41067
10/24/23 | 10:37:00 | 6.94 | 28.44 | 301.59 | 8.2 | 167.1 | 49160 | 32.03 | 6.64 | 102.6 | 6.5027 | 102.1114 | -0.48865
10/24/23 | 10:38:00 | 4.86 | 28.47 | 301.62 | 8.18 | 167.1 | 49110 | 31.99 | 6.46 | 99.9 | 6.501 | 99.3701 | -0.52992
10/24/23 | 10:39:00 | 1.3 | 28.52 | 301.67 | 8.17 | 166.9 | 48940 | 31.86 | 6.36 | 98.4 | 6.5003 | 97.8415 | -0.55855
10/24/23 | 10:40:00 | 0.11 | 27.68 | 300.83 | 6.39 | 261 | 0.6 | 0.01 | 7.81 | 99.6 | 7.8719 | 99.2137 | -0.3863
10/24/23 | 10:41:00 | 0.11 | 27.93 | 301.08 | 6.37 | 267 | 0.6 | 0.01 | 7.79 | 99.8 | 7.8371 | 99.3996 | -0.4004
10/24/23 | 10:42:00 | 0.12 | 28.16 | 301.31 | 6.42 | 272.6 | 0.6 | 0.01 | 7.79 | 100.3 | 7.8052 | 99.8049 | -0.49514
10/24/23 | 10:43:00 | 0.12 | 27.99 | 301.14 | 5.82 | 295.6 | 0.5 | 0.01 | 7.8 | 100.1 | 7.8287 | 99.633 | -0.46699
10/24/23 | 10:44:00 | 0.11 | 27.33 | 300.48 | 6.28 | 278 | 0.5 | 0.01 | 7.9 | 100.1 | 7.9211 | 99.7333 | -0.36673
Eureka_Manta_2 | V7.04 | 67834999
DATE | TIME | Depth_m | Temp_deg_C | Temp_Kelvin | pH_units | ORP_mV | SpCond_uS/cm | Salinity_PSS | HDO_mg/l | HDO_%Sat | Calculated 100% O2-Saturation value [mg/L] according to Benson & Krause | calc. %Sat | Diff.[%] ZMT-Manta
10/24/23 | 11:34:00 | 0.08 | 27.81 | 300.96 | 6.54 | 214.9 | 0.1 | 0.01 | 7.78 | 99.5 | 7.8537 | 99.061 | -0.43898
10/24/23 | 11:35:00 | 0.1 | 27.47 | 300.62 | 6.68 | 215 | 0.1 | 0.01 | 7.85 | 99.8 | 7.9014 | 99.3498 | -0.45017
10/24/23 | 11:36:00 | 0.11 | 27.2 | 300.35 | 7.6 | 178.8 | 0.1 | 0.01 | 7.9 | 100 | 7.9395 | 99.5019 | -0.49813
10/24/23 | 11:37:00 | 0.11 | 27.33 | 300.48 | 7.29 | 205.8 | 0.1 | 0.01 | 7.89 | 100.1 | 7.9211 | 99.607 | -0.49297
10/24/23 | 11:38:00 | 0.11 | 27.05 | 300.2 | 8.19 | 155.5 | 0.1 | 0.01 | 7.95 | 100.3 | 7.9609 | 99.8631 | -0.43688
10/24/23 | 11:39:00 | 0.09 | 27.17 | 300.32 | 8.11 | 129.6 | 0.1 | 0.01 | 7.93 | 100.2 | 7.9438 | 99.8261 | -0.37386
10/24/23 | 11:40:00 | 5.75 | 28.22 | 301.37 | 8.19 | 190.7 | 49810 | 32.51 | 6.79 | 104.9 | 6.5088 | 104.3196 | -0.58042
10/24/23 | 11:41:00 | 6.68 | 28.21 | 301.36 | 8.19 | 186 | 49680 | 32.42 | 6.5 | 100.2 | 6.5132 | 99.7978 | -0.40221
10/24/23 | 11:42:00 | 7.85 | 28.2 | 301.35 | 8.18 | 182.2 | 49590 | 32.35 | 6.45 | 99.5 | 6.5168 | 98.9753 | -0.52465
10/24/23 | 11:43:00 | 10.59 | 28.17 | 301.32 | 8.18 | 179.7 | 49540 | 32.31 | 6.44 | 99.2 | 6.5214 | 98.7512 | -0.44875
10/24/23 | 11:44:00 | 14.5 | 26.63 | 299.78 | 8.18 | 178.5 | 50800 | 33.28 | 6.44 | 97.2 | 6.6538 | 96.7862 | -0.41378
10/24/23 | 11:45:00 | 19.95 | 26.19 | 299.34 | 8.16 | 177.5 | 50630 | 33.17 | 6.29 | 94.3 | 6.7072 | 93.7792 | -0.52082
10/24/23 | 11:46:00 | 25.45 | 25.81 | 298.96 | 8.14 | 176.5 | 50710 | 33.24 | 6.03 | 89.9 | 6.7477 | 89.3642 | -0.53583
10/24/23 | 11:47:00 | 26.93 | 22.22 | 295.37 | 8.01 | 178.9 | 50670 | 33.28 | 4.77 | 66.8 | 7.1788 | 66.4457 | -0.35432
10/24/23 | 11:48:00 | 26.42 | 22.46 | 295.61 | 7.99 | 178.3 | 50660 | 33.27 | 3.63 | 51 | 7.1487 | 50.7783 | -0.22173
10/24/23 | 11:49:00 | 23.62 | 24.47 | 297.62 | 8.03 | 175.9 | 50660 | 33.23 | 3.46 | 50.3 | 6.904 | 50.1161 | -0.18386
10/24/23 | 11:50:00 | 19.56 | 26.23 | 299.38 | 8.13 | 172.6 | 50580 | 33.13 | 5.26 | 78.8 | 6.7042 | 78.4577 | -0.34228
10/24/23 | 11:51:00 | 16.54 | 26.28 | 299.43 | 8.13 | 171.7 | 50560 | 33.12 | 6.07 | 91.1 | 6.699 | 90.6106 | -0.48941
10/24/23 | 11:52:00 | 15.42 | 26.57 | 299.72 | 8.15 | 170.5 | 50710 | 33.22 | 6.28 | 94.8 | 6.6628 | 94.2552 | -0.54483
10/24/23 | 11:53:00 | 13.38 | 26.61 | 299.76 | 8.14 | 170 | 50770 | 33.27 | 6.39 | 96.4 | 6.6564 | 95.9973 | -0.40272
10/24/23 | 11:54:00 | 12.75 | 26.6 | 299.75 | 8.15 | 169.5 | 50800 | 33.28 | 6.24 | 94.2 | 6.6572 | 93.7334 | -0.46658
10/24/23 | 11:55:00 | 12.56 | 26.54 | 299.69 | 8.14 | 169.3 | 50650 | 33.17 | 6.17 | 93 | 6.668 | 92.5317 | -0.46827
10/24/23 | 11:56:00 | 12.4 | 26.52 | 299.67 | 8.14 | 168.8 | 50650 | 33.17 | 6.08 | 91.6 | 6.6702 | 91.1515 | -0.44853
10/24/23 | 11:57:00 | 12.2 | 26.52 | 299.67 | 8.15 | 168 | 50600 | 33.14 | 6.08 | 91.5 | 6.6713 | 91.1361 | -0.3639
10/24/23 | 11:58:00 | 11.09 | 26.57 | 299.72 | 8.14 | 167.3 | 50470 | 33.05 | 6.16 | 92.7 | 6.6691 | 92.3658 | -0.33417
10/24/23 | 11:59:00 | 9.44 | 26.97 | 300.12 | 8.13 | 166.8 | 50190 | 32.83 | 6.08 | 92.1 | 6.6329 | 91.6639 | -0.43607
10/24/23 | 12:00:00 | 10.42 | 26.88 | 300.03 | 8.14 | 166.5 | 50480 | 33.04 | 6.03 | 91.4 | 6.6351 | 90.8808 | -0.5192
10/24/23 | 12:01:00 | 10.31 | 27.01 | 300.16 | 8.15 | 165.6 | 50320 | 32.92 | 6.09 | 92.4 | 6.6252 | 91.9222 | -0.47779
10/24/23 | 12:02:00 | 9.84 | 27.16 | 300.31 | 8.15 | 164.4 | 50360 | 32.95 | 6.16 | 93.6 | 6.6076 | 93.2267 | -0.37333
10/24/23 | 12:03:00 | 9.48 | 27.17 | 300.32 | 8.15 | 164 | 50310 | 32.91 | 6.18 | 94 | 6.6079 | 93.524 | -0.47604
10/24/23 | 12:04:00 | 9.8 | 27.22 | 300.37 | 8.15 | 163.1 | 50270 | 32.88 | 6.19 | 94.2 | 6.6036 | 93.7374 | -0.46262
10/24/23 | 12:05:00 | 12.38 | 27.09 | 300.24 | 8.15 | 162.6 | 50390 | 32.97 | 6.22 | 94.5 | 6.6145 | 94.0358 | -0.4642
10/24/23 | 12:06:00 | 10.44 | 27.18 | 300.33 | 8.15 | 162.1 | 50390 | 32.97 | 6.23 | 94.8 | 6.6046 | 94.328 | -0.47205
10/24/23 | 12:07:00 | 10.25 | 27.29 | 300.44 | 8.16 | 161.7 | 50110 | 32.76 | 6.23 | 94.9 | 6.6003 | 94.3894 | -0.51058
10/24/23 | 12:08:00 | 10.77 | 27.2 | 300.35 | 8.15 | 161.5 | 50330 | 32.92 | 6.26 | 95.2 | 6.6043 | 94.7871 | -0.41285
10/24/23 | 12:09:00 | 9.28 | 27.39 | 300.54 | 8.15 | 160.8 | 50350 | 32.93 | 6.27 | 95.6 | 6.5831 | 95.2436 | -0.35644
10/24/23 | 12:10:00 | 8.5 | 27.62 | 300.77 | 8.15 | 160.4 | 49940 | 32.62 | 6.34 | 97 | 6.5695 | 96.507 | -0.49303
10/24/23 | 12:11:00 | 8.12 | 28.21 | 301.36 | 8.16 | 159.8 | 49680 | 32.41 | 6.44 | 99.4 | 6.5135 | 98.8711 | -0.52891
10/24/23 | 12:12:00 | 7.81 | 28.31 | 301.46 | 8.17 | 159.7 | 49620 | 32.37 | 6.38 | 98.5 | 6.5043 | 98.089 | -0.41098
10/24/23 | 12:13:00 | 7.68 | 28.34 | 301.49 | 8.19 | 158.8 | 49550 | 32.32 | 6.63 | 102.5 | 6.5029 | 101.9545 | -0.5455
10/24/23 | 12:14:00 | 7.88 | 28.13 | 301.28 | 8.16 | 158.9 | 49600 | 32.36 | 6.67 | 102.8 | 6.5239 | 102.2393 | -0.56073
10/24/23 | 12:15:00 | 7.84 | 28.19 | 301.34 | 8.17 | 158.8 | 49620 | 32.38 | 6.54 | 100.8 | 6.5168 | 100.3566 | -0.44335
10/24/23 | 12:16:00 | 8.23 | 28.21 | 301.36 | 8.17 | 158.4 | 49710 | 32.44 | 6.58 | 101.6 | 6.5124 | 101.0373 | -0.5627
10/24/23 | 12:17:00 | 6.39 | 28.35 | 301.5 | 8.18 | 158 | 49350 | 32.17 | 6.68 | 103.2 | 6.5073 | 102.6547 | -0.54528
10/24/23 | 12:18:00 | 8.32 | 28.1 | 301.25 | 8.17 | 158.2 | 49680 | 32.42 | 6.74 | 103.8 | 6.525 | 103.2958 | -0.50425
10/24/23 | 12:19:00 | 9.34 | 28.17 | 301.32 | 8.17 | 158 | 49680 | 32.42 | 6.67 | 102.8 | 6.5175 | 102.3406 | -0.45937
10/24/23 | 12:20:00 | 9.04 | 28.03 | 301.18 | 8.17 | 158 | 49890 | 32.58 | 6.62 | 101.9 | 6.5267 | 101.4301 | -0.46985
10/24/23 | 12:21:00 | 9.78 | 28.03 | 301.18 | 8.17 | 157.8 | 49660 | 32.41 | 6.63 | 101.9 | 6.5328 | 101.4873 | -0.41266
10/24/23 | 12:22:00 | 9.28 | 28.17 | 301.32 | 8.16 | 157.6 | 49530 | 32.31 | 6.66 | 102.6 | 6.5214 | 102.1247 | -0.47526
10/24/23 | 12:23:00 | 9.2 | 27.44 | 300.59 | 8.14 | 158.3 | 50280 | 32.88 | 6.52 | 99.6 | 6.5795 | 99.0955 | -0.50449
10/24/23 | 12:24:00 | 9.62 | 27.17 | 300.32 | 8.14 | 158.3 | 50540 | 33.08 | 6.49 | 98.7 | 6.6016 | 98.3088 | -0.39123
10/24/23 | 12:25:00 | 9.05 | 27.26 | 300.41 | 8.15 | 158 | 50350 | 32.93 | 6.56 | 100 | 6.5973 | 99.4342 | -0.56579
10/24/23 | 12:26:00 | 8.01 | 28.16 | 301.31 | 8.17 | 156.9 | 49560 | 32.33 | 6.57 | 101.3 | 6.5218 | 100.7393 | -0.56068
10/24/23 | 12:27:00 | 6.93 | 28.32 | 301.47 | 8.17 | 156.6 | 49400 | 32.2 | 6.67 | 103 | 6.5094 | 102.4677 | -0.53233
10/24/23 | 12:28:00 | 6.6 | 28.3 | 301.45 | 8.18 | 156.2 | 49420 | 32.22 | 6.76 | 104.3 | 6.5108 | 103.8277 | -0.47225
10/24/23 | 12:29:00 | 7.4 | 28.27 | 301.42 | 8.16 | 156.4 | 49580 | 32.34 | 6.78 | 104.6 | 6.5097 | 104.1531 | -0.44694
10/24/23 | 12:30:00 | 7.95 | 27.72 | 300.87 | 8.15 | 156.8 | 49960 | 32.64 | 6.65 | 101.9 | 6.5579 | 101.4045 | -0.49555
10/24/23 | 12:31:00 | 6.99 | 28.17 | 301.32 | 8.16 | 156.3 | 49710 | 32.44 | 6.61 | 101.9 | 6.5167 | 101.4313 | -0.4687
10/24/23 | 12:32:00 | 7.97 | 27.66 | 300.81 | 8.14 | 156.3 | 50020 | 32.69 | 6.6 | 101.1 | 6.5626 | 100.5704 | -0.52963
10/24/23 | 12:33:00 | 8.15 | 27.57 | 300.72 | 8.15 | 156.2 | 50120 | 32.76 | 6.44 | 98.5 | 6.5698 | 98.0247 | -0.4753
10/24/23 | 12:34:00 | 7.65 | 27.88 | 301.03 | 8.17 | 155.7 | 49950 | 32.63 | 6.44 | 99 | 6.541 | 98.4562 | -0.54377
10/24/23 | 12:35:00 | 7.51 | 28.26 | 301.41 | 8.18 | 155.2 | 49570 | 32.34 | 6.64 | 102.4 | 6.5107 | 101.9857 | -0.41433
10/24/23 | 12:36:00 | 8.15 | 28 | 301.15 | 8.17 | 155.3 | 49790 | 32.5 | 6.6 | 101.5 | 6.5328 | 101.0288 | -0.47118
10/24/23 | 12:37:00 | 8.53 | 27.71 | 300.86 | 8.16 | 155.6 | 49970 | 32.64 | 6.63 | 101.5 | 6.559 | 101.0828 | -0.41722
10/24/23 | 12:38:00 | 8.39 | 27.73 | 300.88 | 8.15 | 155.6 | 49990 | 32.66 | 6.55 | 100.3 | 6.5561 | 99.9072 | -0.3928
10/24/23 | 12:39:00 | 8.05 | 27.86 | 301.01 | 8.17 | 155.1 | 49960 | 32.63 | 6.52 | 100.2 | 6.5431 | 99.6464 | -0.55356
10/24/23 | 12:40:00 | 8.86 | 27.6 | 300.75 | 8.16 | 155 | 50060 | 32.71 | 6.57 | 100.5 | 6.5683 | 100.0252 | -0.47483
10/24/23 | 12:41:00 | 9.86 | 27.22 | 300.37 | 8.17 | 155.2 | 50290 | 32.89 | 6.49 | 98.7 | 6.6032 | 98.2859 | -0.41412
10/24/23 | 12:42:00 | 9.87 | 27.21 | 300.36 | 8.16 | 154.9 | 50430 | 33 | 6.56 | 99.8 | 6.6002 | 99.3906 | -0.40937
10/24/23 | 12:43:00 | 9.77 | 27.25 | 300.4 | 8.16 | 154.8 | 50220 | 32.84 | 6.53 | 99.4 | 6.6017 | 98.9132 | -0.48675
10/24/23 | 12:44:00 | 8.55 | 27.4 | 300.55 | 8.16 | 154.4 | 50220 | 32.83 | 6.65 | 101.5 | 6.5857 | 100.9762 | -0.52381
10/24/23 | 12:45:00 | 8.03 | 27.84 | 300.99 | 8.15 | 154.2 | 50070 | 32.72 | 6.64 | 102 | 6.542 | 101.4978 | -0.50215
10/24/23 | 12:46:00 | 8.29 | 27.82 | 300.97 | 8.16 | 154.2 | 49890 | 32.58 | 6.64 | 101.8 | 6.5493 | 101.3853 | -0.41472
10/24/23 | 12:47:00 | 6.75 | 28.32 | 301.47 | 8.18 | 153.9 | 49650 | 32.39 | 6.75 | 104.3 | 6.5025 | 103.8061 | -0.49388
10/24/23 | 12:48:00 | 5.53 | 28.34 | 301.49 | 8.18 | 153.9 | 49680 | 32.42 | 6.77 | 104.7 | 6.4993 | 104.1652 | -0.5348
10/24/23 | 12:49:00 | 4.05 | 28.38 | 301.53 | 8.17 | 153.9 | 49500 | 32.28 | 6.75 | 104.3 | 6.5001 | 103.8449 | -0.45513
10/24/23 | 12:50:00 | 0.94 | 28.66 | 301.81 | 8.17 | 153.6 | 49100 | 31.98 | 6.64 | 102.9 | 6.4811 | 102.4514 | -0.44863
10/24/23 | 12:51:00 | 0.8 | 28.78 | 301.93 | 8.2 | 153.4 | 49310 | 32.13 | 6.52 | 101.3 | 6.4631 | 100.881 | -0.41901
10/24/23 | 12:52:00 | 0.1 | 28.28 | 301.43 | 6.3 | 242.4 | 0.8 | 0.01 | 7.75 | 100 | 7.7887 | 99.5029 | -0.49708
10/24/23 | 12:53:00 | 0.1 | 27.72 | 300.87 | 5.69 | 285.5 | 0.5 | 0.01 | 7.85 | 100.2 | 7.8663 | 99.7927 | -0.40727
10/24/23 | 12:54:00 | 0.1 | 27.35 | 300.5 | 5.55 | 308 | 0.5 | 0.01 | 7.92 | 100.5 | 7.9183 | 100.0215 | -0.47854
10/24/23 | 12:55:00 | 0.1 | 27.15 | 300.3 | 5.54 | 320.5 | 0.5 | 0.01 | 7.95 | 100.5 | 7.9467 | 100.0421 | -0.4579
10/24/23 | 12:56:00 | 0.1 | 27.12 | 300.27 | 6.09 | 304.8 | 0.4 | 0.01 | 7.94 | 100.4 | 7.9509 | 99.8626 | -0.53738
10/24/23 | 12:57:00 | 0.1 | 27.37 | 300.52 | 6.04 | 304.1 | 0.4 | 0.01 | 7.9 | 100.2 | 7.9155 | 99.8045 | -0.3955
10/24/23 | 12:58:00 | 0.1 | 27.43 | 300.58 | 5.95 | 305 | 0.4 | 0.01 | 7.9 | 100.4 | 7.907 | 99.9114 | -0.48863
10/24/23 | 12:59:00 | 0.09 | 27.51 | 300.66 | 5.95 | 307 | 0.4 | 0.01 | 7.89 | 100.4 | 7.8957 | 99.9273 | -0.47274
10/24/23 | 13:00:00 | 0.09 | 28.01 | 301.16 | 5.48 | 314.4 | 0.3 | 0.01 | 7.83 | 100.5 | 7.826 | 100.0516 | -0.44838
Eureka_Manta_2 | V7.04 | 67834999
DATE | TIME | Depth_m | Temp_deg_C | Temp_Kelvin | pH_units | ORP_mV | SpCond_uS/cm | Salinity_PSS | HDO_mg/l | HDO_%Sat | Calculated 100% O2-Saturation value [mg/L] according to Benson & Krause | calc. %Sat | Diff.[%] ZMT-Manta
10/24/23 | 17:00:00 | 0.06 | 21.88 | 295.03 | 7.15 | 211 | 0.1 | 0.01 | 8.3 | 95.1 | 8.7634 | 94.7116 | -0.3884

## Sheet 1 - PPIEH261023
PPIEH261023 | [10 empty] | Die 0.4-0.6% Differenz zwischen den Manta-Daten und den nachgerechneten Daten
Eureka_Manta_2 | V7.04 | 67834999 | [8 empty] | ist ein systematischer Fehler, der etwas mit der Kalibration der Sonde zu tun hat.
DATE | TIME | Depth_m | Temp_deg_C | Temp_Kelvin | pH_units | ORP_mV | SpCond_uS/cm | Salinity_PSS | HDO_mg/l | HDO_%Sat | Calculated 100% O2-Saturation value [mg/L] according to Benson & Krause, Oxygen solubility in seawater: Better fitting equations, Limnol. Oceanogr., 37(6), 1992, 1307-1312 | calc. %Sat | Diff.[%] ZMT-Manta
10/26/23 | 10:58:00 | 0.12 | 28.64 | 301.79 | 7.82 | 126.1 | 0.2 | 0.01 | 7.77 | 100.8 | 7.7395 | 100.3937 | -0.40628
10/26/23 | 10:59:00 | 0.12 | 28.76 | 301.91 | 7.51 | 141 | 0.2 | 0.01 | 7.76 | 100.9 | 7.7232 | 100.4758 | -0.42416
10/26/23 | 11:00:00 | 0.12 | 28.86 | 302.01 | 8.14 | 99.7 | 0.2 | 0.01 | 7.76 | 101.1 | 7.7097 | 100.6521 | -0.44795
10/26/23 | 11:01:00 | 0.11 | 28.84 | 301.99 | 7.62 | 132.3 | 0.2 | 0.01 | 7.76 | 101.1 | 7.7124 | 100.6168 | -0.4832
10/26/23 | 11:02:00 | 0.11 | 28.89 | 302.04 | 8.18 | 96.8 | 0.2 | 0.01 | 7.76 | 101.1 | 7.7057 | 100.7049 | -0.39507
10/26/23 | 11:03:00 | 0.11 | 28.81 | 301.96 | 7.79 | 122.6 | 0.3 | 0.01 | 7.76 | 101 | 7.7165 | 100.5639 | -0.43606
10/26/23 | 11:04:00 | 0.11 | 28.8 | 301.95 | 8.11 | 104.3 | 0.2 | 0.01 | 7.77 | 101.1 | 7.7178 | 100.6759 | -0.42411
10/26/23 | 11:05:00 | 0.11 | 28.76 | 301.91 | 7.65 | 137.3 | 0.2 | 0.01 | 7.77 | 101.1 | 7.7232 | 100.6053 | -0.49468
10/26/23 | 11:06:00 | 0.11 | 28.72 | 301.87 | 7.77 | 126.6 | 0.3 | 0.01 | 7.77 | 101 | 7.7287 | 100.5348 | -0.46522
10/26/23 | 11:07:00 | 0.11 | 28.69 | 301.84 | 8.04 | 107.5 | 0.2 | 0.01 | 7.78 | 101 | 7.7327 | 100.6112 | -0.38881
10/26/23 | 11:08:00 | 0.11 | 28.7 | 301.85 | 7.88 | 120.2 | 0.3 | 0.01 | 7.77 | 100.9 | 7.7314 | 100.4995 | -0.40049
10/26/23 | 11:09:00 | 0.11 | 28.7 | 301.85 | 8.2 | 101.5 | 0.2 | 0.01 | 7.77 | 101 | 7.7314 | 100.4995 | -0.50049
10/26/23 | 11:10:00 | 0.11 | 28.68 | 301.83 | 7.66 | 133.5 | 0.3 | 0.01 | 7.77 | 101 | 7.7341 | 100.4642 | -0.53576
10/26/23 | 11:11:00 | 0.11 | 28.67 | 301.82 | 8.1 | 104.7 | 0.2 | 0.01 | 7.78 | 101 | 7.7355 | 100.5759 | -0.42412
10/26/23 | 11:12:00 | 0.11 | 28.62 | 301.77 | 7.64 | 133.3 | 0.2 | 0.01 | 7.78 | 101 | 7.7422 | 100.4876 | -0.51237
10/26/23 | 11:13:00 | 0.11 | 28.69 | 301.84 | 7.96 | 112.8 | 0.2 | 0.01 | 7.77 | 101 | 7.7327 | 100.4819 | -0.51813
10/26/23 | 11:14:00 | 0.11 | 28.8 | 301.95 | 7.42 | 145.6 | 0.2 | 0.01 | 7.76 | 100.9 | 7.7178 | 100.5463 | -0.35368
10/26/23 | 11:15:00 | 0.11 | 28.94 | 302.09 | 7.42 | 146.4 | 0.2 | 0.01 | 7.74 | 101.1 | 7.6989 | 100.5333 | -0.56669
10/26/23 | 11:16:00 | 0.11 | 29.12 | 302.27 | 7.52 | 137.4 | 0.2 | 0.01 | 7.71 | 100.9 | 7.6748 | 100.4591 | -0.44086
10/26/23 | 11:17:00 | 0.11 | 29.17 | 302.32 | 7.54 | 135.4 | 0.2 | 0.01 | 7.71 | 101 | 7.6681 | 100.5468 | -0.45316
10/26/23 | 11:18:00 | 1.12 | 29.04 | 302.19 | 8.24 | 158.6 | 45440 | 29.31 | 6.77 | 104.1 | 6.5368 | 103.5676 | -0.53242
10/26/23 | 11:19:00 | 1.72 | 29.04 | 302.19 | 8.25 | 155.1 | 46850 | 30.33 | 6.77 | 104.7 | 6.5001 | 104.1529 | -0.5471
10/26/23 | 11:20:00 | 8.8 | 27.83 | 300.98 | 8.24 | 154.1 | 50050 | 32.7 | 6.56 | 100.8 | 6.5438 | 100.2473 | -0.55272
10/26/23 | 11:21:00 | 17.67 | 24.29 | 297.44 | 8.17 | 154 | 50990 | 33.48 | 6.49 | 94.3 | 6.9155 | 93.8469 | -0.4531
10/26/23 | 11:22:00 | 21.07 | 22.93 | 296.08 | 8.1 | 154.1 | 50740 | 33.32 | 4.95 | 70.2 | 7.0877 | 69.8397 | -0.36033
10/26/23 | 11:23:00 | 22.17 | 22.89 | 296.04 | 8.07 | 152.7 | 50680 | 33.28 | 4.29 | 60.8 | 7.0943 | 60.4712 | -0.3288
10/26/23 | 11:24:00 | 21.51 | 22.79 | 295.94 | 8.05 | 151.3 | 50780 | 33.35 | 4.1 | 57.9 | 7.1039 | 57.7147 | -0.18532
10/26/23 | 11:25:00 | 20.08 | 23.14 | 296.29 | 8.04 | 149.6 | 50930 | 33.46 | 4.01 | 57.2 | 7.0559 | 56.8319 | -0.3681
10/26/23 | 11:26:00 | 21.62 | 22.85 | 296 | 8.05 | 148.6 | 50670 | 33.27 | 4.08 | 57.8 | 7.0997 | 57.4673 | -0.3327
10/26/23 | 11:27:00 | 21.08 | 22.95 | 296.1 | 8.04 | 147.6 | 50730 | 33.31 | 4.08 | 57.9 | 7.0856 | 57.5817 | -0.31826
10/26/23 | 11:28:00 | 20.52 | 22.9 | 296.05 | 8.03 | 146.4 | 50740 | 33.32 | 4.16 | 59 | 7.0914 | 58.6626 | -0.33741
10/26/23 | 11:29:00 | 20.22 | 23.31 | 296.46 | 8.05 | 144.9 | 50740 | 33.31 | 4.25 | 60.6 | 7.041 | 60.3606 | -0.23938
10/26/23 | 11:30:00 | 19.99 | 23.46 | 296.61 | 8.05 | 144 | 50710 | 33.29 | 4.36 | 62.4 | 7.0234 | 62.0782 | -0.32182
10/26/23 | 11:31:00 | 19.96 | 23.51 | 296.66 | 8.05 | 143.2 | 50760 | 33.33 | 4.45 | 63.7 | 7.0157 | 63.4294 | -0.27055
10/26/23 | 11:32:00 | 20.26 | 23.49 | 296.64 | 8.04 | 142.8 | 50730 | 33.31 | 4.5 | 64.5 | 7.0189 | 64.1124 | -0.38759
10/26/23 | 11:33:00 | 19.45 | 23.47 | 296.62 | 8.05 | 142.5 | 50710 | 33.29 | 4.37 | 62.5 | 7.0222 | 62.2314 | -0.26859
10/26/23 | 11:34:00 | 18.28 | 23.6 | 296.75 | 8.06 | 141.9 | 50790 | 33.35 | 4.54 | 65.1 | 7.0039 | 64.8213 | -0.27874
10/26/23 | 11:35:00 | 18.88 | 23.46 | 296.61 | 8.05 | 141.9 | 50780 | 33.34 | 4.51 | 64.5 | 7.0214 | 64.2323 | -0.26765
10/26/23 | 11:36:00 | 16.09 | 24.59 | 297.74 | 8.09 | 141.2 | 50710 | 33.27 | 4.65 | 67.9 | 6.8882 | 67.5071 | -0.39294
10/26/23 | 11:37:00 | 15.61 | 24.89 | 298.04 | 8.11 | 140.5 | 50760 | 33.29 | 5.39 | 79.1 | 6.8521 | 78.6624 | -0.43761
10/26/23 | 11:38:00 | 14.99 | 25.72 | 298.87 | 8.13 | 139.8 | 50630 | 33.19 | 5.67 | 84.3 | 6.7599 | 83.8775 | -0.42245
10/26/23 | 11:39:00 | 14.99 | 25.67 | 298.82 | 8.14 | 139.4 | 50690 | 33.23 | 6.04 | 89.7 | 6.764 | 89.2957 | -0.40433
10/26/23 | 11:40:00 | 13.59 | 25.84 | 298.99 | 8.15 | 139.2 | 50790 | 33.3 | 5.99 | 89.3 | 6.742 | 88.8465 | -0.45353
10/26/23 | 11:41:00 | 11.2 | 26.92 | 300.07 | 8.17 | 138 | 50540 | 33.08 | 6.18 | 93.7 | 6.6292 | 93.2245 | -0.47547
10/26/23 | 11:42:00 | 11.08 | 27.02 | 300.17 | 8.17 | 137.9 | 50550 | 33.09 | 6.47 | 98.2 | 6.6178 | 97.7672 | -0.43276
10/26/23 | 11:43:00 | 10.5 | 27.04 | 300.19 | 8.18 | 137.7 | 50470 | 33.03 | 6.59 | 100 | 6.6178 | 99.5802 | -0.41979
10/26/23 | 11:44:00 | 9.86 | 27.46 | 300.61 | 8.18 | 137.2 | 50010 | 32.68 | 0 | 0 | 6.5847 | 0 | 0
10/26/23 | 11:45:00 | 10.83 | 27.07 | 300.22 | 8.19 | 136.6 | 50480 | 33.04 | 6.64 | 100.9 | 6.6141 | 100.3914 | -0.50855
10/26/23 | 11:46:00 | 9.55 | 27.67 | 300.82 | 8.19 | 136.5 | 49830 | 32.54 | 6.66 | 101.9 | 6.567 | 101.4165 | -0.48347
10/26/23 | 11:47:00 | 10.04 | 27.16 | 300.31 | 8.18 | 137.1 | 50480 | 33.03 | 6.74 | 102.6 | 6.6046 | 102.0502 | -0.54981
10/26/23 | 11:48:00 | 10.21 | 27.13 | 300.28 | 8.18 | 136.9 | 50480 | 33.04 | 6.64 | 101 | 6.6075 | 100.4916 | -0.50838
10/26/23 | 11:49:00 | 10.24 | 27.12 | 300.27 | 8.18 | 137.3 | 50610 | 33.13 | 6.58 | 100.1 | 6.6053 | 99.6172 | -0.4828
10/26/23 | 11:50:00 | 10.1 | 27.14 | 300.29 | 8.18 | 137.6 | 50430 | 33 | 6.57 | 100 | 6.6079 | 99.4265 | -0.57352
10/26/23 | 11:51:00 | 8.31 | 27.77 | 300.92 | 8.19 | 137.3 | 50030 | 32.69 | 6.61 | 101.5 | 6.5507 | 100.9058 | -0.59417
10/26/23 | 11:52:00 | 9.81 | 27.31 | 300.46 | 8.11 | 138.6 | 50240 | 32.85 | 6.62 | 100.8 | 6.5948 | 100.382 | -0.41798
10/26/23 | 11:53:00 | 9.73 | 27.74 | 300.89 | 8.19 | 138 | 50170 | 32.79 | 6.32 | 96.9 | 6.5503 | 96.4848 | -0.41518
10/26/23 | 11:54:00 | 8.83 | 27.58 | 300.73 | 8.17 | 138.5 | 50200 | 32.82 | 6.58 | 100.7 | 6.5665 | 100.2058 | -0.49422
10/26/23 | 11:55:00 | 8.46 | 27.8 | 300.95 | 8.2 | 138.2 | 49940 | 32.62 | 6.65 | 102 | 6.55 | 101.5271 | -0.4729
10/26/23 | 11:56:00 | 8.17 | 27.88 | 301.03 | 8.2 | 138.4 | 49990 | 32.65 | 6.74 | 103.6 | 6.5402 | 103.0542 | -0.54582
10/26/23 | 11:57:00 | 8.65 | 27.74 | 300.89 | 8.2 | 138.7 | 50140 | 32.77 | 6.77 | 103.8 | 6.551 | 103.3433 | -0.45674
10/26/23 | 11:58:00 | 9.03 | 27.7 | 300.85 | 8.2 | 138.8 | 50140 | 32.77 | 6.75 | 103.5 | 6.5553 | 102.97 | -0.53004
10/26/23 | 11:59:00 | 8.54 | 27.73 | 300.88 | 8.2 | 138.9 | 50100 | 32.74 | 6.75 | 103.6 | 6.5532 | 103.0037 | -0.59627
10/26/23 | 12:00:00 | 8.6 | 27.72 | 300.87 | 8.2 | 139.1 | 50070 | 32.72 | 6.76 | 103.7 | 6.555 | 103.1278 | -0.57219
10/26/23 | 12:01:00 | 10.1 | 27.33 | 300.48 | 8.19 | 139.3 | 50390 | 32.96 | 6.79 | 103.5 | 6.5886 | 103.0573 | -0.44269
10/26/23 | 12:02:00 | 9.81 | 27.14 | 300.29 | 8.19 | 139.7 | 50610 | 33.13 | 6.68 | 101.6 | 6.6031 | 101.1647 | -0.43525
10/26/23 | 12:03:00 | 7.92 | 27.88 | 301.03 | 8.2 | 139.1 | 50030 | 32.68 | 6.72 | 103.2 | 6.5392 | 102.7656 | -0.43445
10/26/23 | 12:04:00 | 6.43 | 28.44 | 301.59 | 8.22 | 138.3 | 48580 | 31.61 | 6.8 | 104.8 | 6.5179 | 104.3285 | -0.47151
10/26/23 | 12:05:00 | 6.13 | 28.27 | 301.42 | 8.2 | 138.8 | 49240 | 32.1 | 6.83 | 105.3 | 6.5183 | 104.7814 | -0.51861
10/26/23 | 12:06:00 | 6.2 | 28.23 | 301.38 | 8.2 | 139 | 49410 | 32.22 | 6.78 | 104.5 | 6.5183 | 104.0153 | -0.48468
10/26/23 | 12:07:00 | 6.6 | 28.02 | 301.17 | 8.19 | 139.5 | 49760 | 32.48 | 6.71 | 103.2 | 6.5314 | 102.735 | -0.46498
10/26/23 | 12:08:00 | 5.88 | 28.28 | 301.43 | 8.2 | 139.2 | 49230 | 32.09 | 6.72 | 103.6 | 6.5176 | 103.105 | -0.49496
10/26/23 | 12:09:00 | 5.96 | 28.38 | 301.53 | 8.2 | 139 | 48950 | 31.88 | 6.77 | 104.4 | 6.5145 | 103.9216 | -0.4784
10/26/23 | 12:10:00 | 5.2 | 28.86 | 302.01 | 8.21 | 138.4 | 47510 | 30.81 | 6.79 | 104.9 | 6.5019 | 104.4304 | -0.46958
10/26/23 | 12:11:00 | 4.69 | 28.94 | 302.09 | 8.2 | 139 | 47240 | 30.62 | 6.76 | 104.5 | 6.5003 | 103.9958 | -0.50422
10/26/23 | 12:12:00 | 5.03 | 28.93 | 302.08 | 8.2 | 139.5 | 47480 | 30.79 | 6.8 | 105.2 | 6.4952 | 104.6924 | -0.5076
10/26/23 | 12:13:00 | 5.27 | 28.76 | 301.91 | 8.21 | 139.9 | 48210 | 31.32 | 6.82 | 105.6 | 6.4942 | 105.0164 | -0.58363
10/26/23 | 12:14:00 | 4.93 | 29.04 | 302.19 | 8.23 | 139.1 | 47130 | 30.53 | 6.86 | 106.2 | 6.4929 | 105.6542 | -0.54581
10/26/23 | 12:15:00 | 4.86 | 29.02 | 302.17 | 8.22 | 139 | 47200 | 30.58 | 6.84 | 105.8 | 6.4932 | 105.3409 | -0.45915
10/26/23 | 12:16:00 | 4.61 | 29.04 | 302.19 | 8.21 | 138.7 | 47370 | 30.71 | 6.77 | 104.8 | 6.4864 | 104.3718 | -0.42819
10/26/23 | 12:17:00 | 5.64 | 28.83 | 301.98 | 8.13 | 138 | 48280 | 31.37 | 6.04 | 93.6 | 6.485 | 93.138 | -0.46204
10/26/23 | 12:18:00 | 4.93 | 29.01 | 302.16 | 8.22 | 136.9 | 47950 | 31.13 | 6.7 | 103.9 | 6.4746 | 103.482 | -0.41805
10/26/23 | 12:19:00 | 4.93 | 29.03 | 302.18 | 8.23 | 137.1 | 47210 | 30.59 | 6.75 | 104.5 | 6.4918 | 103.9775 | -0.52248
10/26/23 | 12:20:00 | 4.6 | 29.06 | 302.21 | 8.22 | 137.6 | 47690 | 30.94 | 6.74 | 104.6 | 6.4761 | 104.0754 | -0.52461
10/26/23 | 12:21:00 | 4.15 | 29.04 | 302.19 | 8.23 | 137.7 | 47590 | 30.87 | 6.72 | 104.2 | 6.4807 | 103.6926 | -0.50741
10/26/23 | 12:22:00 | 2.48 | 29.04 | 302.19 | 8.22 | 137.9 | 47090 | 30.5 | 6.7 | 103.6 | 6.494 | 103.1729 | -0.42715
10/26/23 | 12:23:00 | 0.1 | 27.27 | 300.42 | 5.99 | 166.3 | 0.9 | 0.01 | 7.88 | 99.8 | 7.9296 | 99.3742 | -0.42577
10/26/23 | 12:24:00 | 0.1 | 26.92 | 300.07 | 5.45 | 197.6 | 0.4 | 0.01 | 7.97 | 100.3 | 7.9795 | 99.8812 | -0.4188
10/26/23 | 12:25:00 | 0.1 | 26.71 | 299.86 | 5.91 | 190.7 | 0.3 | 0.01 | 8.01 | 100.4 | 8.0097 | 100.0043 | -0.3957
10/26/23 | 12:26:00 | 0.1 | 26.66 | 299.81 | 6.01 | 185.6 | 0.3 | 0.01 | 8.02 | 100.5 | 8.0169 | 100.039 | -0.46096
10/26/23 | 12:27:00 | 0.09 | 26.7 | 299.85 | 6.15 | 193.4 | 0.2 | 0.01 | 8.01 | 100.4 | 8.0111 | 99.9863 | -0.4137
20250118 | 11:12 | 0 | 20 | 293.15 |  |  |  | 35 | 7.39 | 100 | 7.3971 | 99.9041 | -0.095918 | siehe auch: https://water.usgs.gov/cgi-bin/dotables