## Dissolved Oxygen
Temperature [°C]	Voltage [V]	Lineare Regression		t [°C]	O2 [%]	U [V]			T[K]	Salinität	100% O2-Sättigung Wert [mg/L] nach Benson & Krause
16,125	1,61025	0,0466607142857143	0,863685267857143	21,5	100	1,865	0,01829	0,0359999999999999	294,65	0	8,82861492785682
15,125	1,570875	0,00151543925066265	0,020809430617138	21,5	0	0,036	0	0	294,65	0
14,125	1,5305	0,995798486620948	0,00633953721835096				1	0
13,125	1,47375	948,037906137188	4				#NV	0
12,125	1,434375	0,0381013895089286	0,000160758928571428				1,6726205	0
11,125	1,376875			Leitungswasser	U [V]	O2 [%]
				21,5	1,3	35,1111111111112

														Benson und Krause Formel
Signal(100%O2) vs Temperatur
Temperaturkompensation
t [°C]
U [V]
Kalibration Oxygen
0 - 100% bei 21.5°C
c(O2) [%]
U [V]

## TDS
mit kalibrationslösung			U[V]	EC [mS/m]
destilliert:			0,007875	0
Analog value: 56			1,294875	1346
Voltage: 0.007875V			1,7375	1276
					0
1276 mikrosiemens					2,5
Analog value: 13904
Voltage: 1.7375V			K = 0.64
temp: 20,5

1346 mikrosiemens
Analomg value: 10362
Voltage: 1.294875V
d
s
d

## Turbidity
	Dfrobot Messung	BEG Messung
gain	U[V]	Turbidity[FNU]	Art
1	2,069375	0,24	VE Wasser
1	2,043875	41	Kläranlagen Probe
2/3	2,025375	41	Kläranlagen Probe
2/3	1,685625	555	Bariumchlorid
2/3	0,804	???	Mikroorganismen

			mit einem FNU messgerät
			0.24 fnu
			Analog value: 16553
			Voltage: 2.069375V

			41 fnu
			Analog value: 16352
			Voltage: 2.043875V
			gain 2/3
			Analog value: 10803
			Voltage: 2.025375V

			bariumchlorid
			555fnu
			Analog value: 8994
			Voltage: 1.685625V

			mikroorganismen

			Analog value: 3732
			Voltage: 0.804V
FNU
volt
fnu