## Dissolved Oxygen
Temperature [°C]	Voltage [V]	Lineare Regression		t [°C]	O2 [%]	U [V]			T[K]	Salinität	100% O2-Sättigung Wert [mg/L] nach Benson & Krause					Messung 2		U[V]	O2[mg/L]
16,125	1,61025	0,0466607142857143	0,863685267857143	21,5	100	1,865	0,01829	0,0359999999999999	294,65	0	8,82861492785682					BEG Zentralkläranlage		2,0085	18,4
15,125	1,570875	0,00151543925066265	0,020809430617138	21,5	0	0,036	0	0	294,65	0						2025-02-18		1,80125	16,6
14,125	1,5305	0,995798486620948	0,00633953721835096				1	0								VE Wasser mit Natriumsulfit		1,747	16,2
13,125	1,47375	948,037906137188	4				#NV	0										1,654	14,9
12,125	1,434375	0,0381013895089286	0,000160758928571428				1,6726205	0								ROH		1,5395	14
11,125	1,376875			Leitungswasser	U [V]	O2 [%]										DO		1,451625	13,1
				21,5	1,3	35,1111111111112										18.4		0,37225	1,7
																Analog value: 16067		0,108875	0,3
																Voltage: 2.0085V

																16.2
																Analog value: 13975
																Voltage: 1.747V

																14.9
																Analog value: 13232
																Voltage: 1.654V

																14
																Analog value: 12316
																Voltage: 1.5395V

																13.1
																Analog value: 11613
																Voltage: 1.451625V

																0.3
																Analog value: 872
																Voltage: 0.108875V

																1.7
																Analog value: 2978
																Voltage: 0.37225V

																16.6
																Analog value: 14409
	Benson und Krause Formel															Voltage: 1.80125V
Signal(100%O2) vs Temperatur
Temperaturkompensation
t [°C]
U [V]
Kalibration Oxygen
0 - 100% bei 21.5°C
c(O2) [%]
U [V]
O2[mg/L]
U[V]

## TDS
Messung 1		U[V]	EC [µS/m]					Messung 2		U[V]	EC[µS/cm]
BEG Zentralkläranlage		0,007875	0					BEG Zentralkläranlage		0,066625	48
2025-02-04		1,294875	1346					2025-02-18		0,13325	101
0,01 mol/L Kaliumchlorid		1,7375	1276					0,01 mol/L Kaliumchlorid		0,256125	186
und VE Wasser					0,339625	277
				0,470125	375
				0,54775	440
ROH:					ROH:		1,594875	1400

destilliert:					Leitffähigkeit in Mikrosiemens
Analog value: 56					0.01mil/L kcl verdünnt
Voltage: 0.007875V					48 Mikrosiemens
				Analog value: 525
mit kalibrationslösung					Voltage: 0.066625V
1276 Mikrosiemens
Analog value: 13904					101 Mikrosiemens
Voltage: 1.7375V					og value: 1058
temp: 20,5					Voltage: 0.13325V

1346 Mikrosiemens					186 Mikrosiemens
Analog value: 10362					Analog value: 2043
Voltage: 1.294875V					Voltage: 0.256125V

				277 Mikrosiemens
				Analog value: 2712
				Voltage: 0.339625V

				375 Mikrosiemens
				Analog value: 3756
				Voltage: 0.470125V

				440 Mikrosiemens
				Analog value: 4380
				Voltage: 0.54775V

				1400 Mikrosiemens
				Analog value: 12767
				Voltage: 1.594875V
Leitfähigkeit in Abhängigkeit von Spannung Messungen 1
U[V]
EC[µS/m]
Leitfähigkeit in Abhängigkeit von Spannung
U[V]
EC[µS/m]

## Turbidity
	Messung 1		U[V]	Turbidity[FNU]	Art				Messung 2		U[mV]	Turb[FNU]	U[V]	Turb[FNU]
	BEG Zentralkläranlage		2,069375	0,24	VE Wasser				BEG Zentralkläranlage		1930	96	1,93	96
	2025-02-04		2,043875	41	Kläranlagen Probe				2025-02-18		1874	193	1,874	193
			2,025375	41	Kläranlagen Probe				Gemessen mit ADC.py		1683	400	1,683	400
			1,685625	555	Bariumchlorid				12 bit ADC		1653	500	1,653	500
			0,804	???	Mikroorganismen						1573	530	1,573	530
									„Reaktionswasser“		1442	850	1,442	850
	mit einem FNU messgerät								Abfall Produkt Emery
	0.24 fnu								850 fnu
	Analog value: 16553								1442
	Voltage: 2.069375V								530 fnu
									1573
	41 fnu								500 fnu
	Analog value: 16352								1653
	Voltage: 2.043875V								400 fnu
	gain 2/3								1683
	Analog value: 10803								193 fnu
	Voltage: 2.025375V								1874
									96 fnu
	bariumchlorid								1930
	555fnu
	Analog value: 8994
	Voltage: 1.685625V

	mikroorganismen
gain	Analog value: 3732
1	Voltage: 0.804V
1
2/3
2/3
2/3
FNU
volt
fnu
Trübheit
Turbidity[FNU]
U[V]
U[V]
Turb[FNU]